## 1kOhm 1%
Single Ended vs GND with 1kOhm, 1% feedback resistors
Input: 100pF to GND, ±5.0V by power supply unit
In_P | In_P
In_N | GND
In_P | Vout P to N | abs deviation | rel deviation
5 | 4.8845 | -115.5
4.9 | 4.8827 | -17.27
4.75 | 4.752 | 2.03
4.6 | 4.6017 | 1.66
4.5 | 4.5014 | 1.4
4.4 | 4.4011 | 1.14
4 | 4.0002 | 0.22
3 | 2.9979 | -2.1
2 | 1.9961 | -3.9
1 | 0.99467 | -5.33
0.75 | 0.74449 | -5.51
0.5 | 0.49396 | -6.04
0.25 | 0.2438 | -6.2
0.1 | 0.09349 | -6.51
0.05 | 0.04338 | -6.62
0.02 | 0.01347 | -6.53
0.01 | 0.00338 | -6.62
0 | -0.00633 | -6.33
-0.01 | -0.01692 | -6.92
-0.02 | -0.02698 | -6.98
-0.05 | -0.05686 | -6.86
-0.1 | -0.10684 | -6.84
-0.25 | -0.25672 | -6.72
-0.5 | -0.50621 | -6.21
-0.75 | -0.75608 | -6.08
-1 | -1.0059 | -5.9
-2 | -2.0043 | -4.3
-3 | -3.0035 | -3.5
-4 | -4.0028 | -2.82
-4.4 | -4.4027 | -2.68
-4.5 | -4.5027 | -2.67
-4.6 | -4.6026 | -2.64
-4.75 | -4.7526 | -2.62
-4.9 | -4.8807 | 19.35
-5 | -4.8841 | 115.93
! Negative In_P measurements might be better (reference GND of power supply unit)

## 3kOhm 0.1%
Single Ended vs GND with 3kOhm, 0.1% feedback resistors |  |  |  | Single Ended vs GND with 3kOhm, 0.1% feedback resistors
Input: 100pF to GND, ±5.0V by power supply unit |  |  |  | Input: 100pF to GND, ±5.2V by power supply unit
In_P | In_P |  |  | In_P | In_P
In_N | GND |  |  | In_N | GND
In_P | Vout P to N | abs deviation | rel deviation | In_P | Vout P to N | abs deviation | rel deviation
5 | 4.9295 | -70.45 |  | 5 | 5.0014 | 1.42
4.9 | 4.9011 | 1.12 |  | 4.9 | 4.9013 | 1.32
4.75 | 4.7514 | 1.44 |  | 4.75 | 4.7515 | 1.53
4.6 | 4.6013 | 1.28 |  | 4.6 | 4.6013 | 1.34
4.5 | 4.5011 | 1.13 |  | 4.5 | 4.5012 | 1.22
4.4 | 4.4011 | 1.06 |  | 4.4 | 4.4011 | 1.13
4 | 4.0007 | 0.73 |  | 4 | 4 | 0.02
3 | 3 | -0.02 |  | 3 | 3 | -0.03
2 | 1.9996 | -0.37 |  | 2 | 1.9996 | -0.38
1 | 0.99968 | -0.32 |  | 1 | 0.99967 | -0.33
0.75 | 0.74988 | -0.12 |  | 0.75 | 0.74986 | -0.14
0.5 | 0.49971 | -0.29 |  | 0.5 | 0.4997 | -0.3
0.25 | 0.24992 | -0.08 |  | 0.25 | 0.24991 | -0.09
0.1 | 0.09982 | -0.18 |  | 0.1 | 0.09981 | -0.19
0.05 | 0.04978 | -0.22 |  | 0.05 | 0.04978 | -0.22
0.02 | 0.01991 | -0.09 |  | 0.02 | 0.0199 | -0.1
0.01 | 0.00983 | -0.17 |  | 0.01 | 0.00982 | -0.18
0 | 0.00012 | 0.12 |  | 0 | 0.00012 | 0.12
-0.01 | -0.01041 | -0.41 |  | -0.01 | -0.0104 | -0.4
-0.02 | -0.020478 | -0.478 |  | -0.02 | -0.02049 | -0.49
-0.05 | -0.05035 | -0.35 |  | -0.05 | -0.05035 | -0.35
-0.1 | -0.10038 | -0.38 |  | -0.1 | -0.10038 | -0.38
-0.25 | -0.25047 | -0.47 |  | -0.25 | -0.25047 | -0.47
-0.5 | -0.50023 | -0.23 |  | -0.5 | -0.50024 | -0.24
-0.75 | -0.75038 | -0.38 |  | -0.75 | -0.75039 | -0.39
-1 | -1.0002 | -0.16 |  | -1 | -1.0002 | -0.17
-2 | -2 | -0.04 |  | -2 | -2 | -0.05
-3 | -3.0003 | -0.31 |  | -3 | -3.0003 | -0.31
-4 | -4.0008 | -0.78 |  | -4 | -4.0003 | -0.26
-4.4 | -4.401 | -1.04 |  | -4.4 | -4.4011 | -1.12
-4.5 | -4.5011 | -1.14 |  | -4.5 | -4.5012 | -1.21
-4.6 | -4.6012 | -1.24 |  | -4.6 | -4.6013 | -1.32
-4.75 | -4.7514 | -1.42 |  | -4.75 | -4.7515 | -1.46
-4.9 | -4.8996 | 0.38 |  | -4.9 | -4.9012 | -1.24
-5 | -4.9289 | 71.1 |  | -5 | -5.0013 | -1.33
! Negative In_P measurements might be better (reference GND of power supply unit)

## 10kOhm 0.1%
Single Ended vs GND with 10kOhm, 0.1% feedback resistors
Input: 100pF to GND, ±5.0V by power supply unit
In_P | In_P
In_N | GND
In_P | Vout P to N | abs deviation | rel deviation | Buf_N to Buf_P
5 | 4.9459 | -54.12
4.9 | 4.9013 | 1.35
4.75 | 4.7516 | 1.58
4.6 | 4.6014 | 1.4
4.5 | 4.5013 | 1.27
4.4 | 4.4012 | 1.15
4 | 4.0009 | 0.9
3.75 | 3.7503 | 0.3
3.5 | 3.5003 | 0.34
3.25 | 3.25 | 0.04
3 | 3 | 0.02
2 | 1.9997 | -0.33
1 | 0.9997 | -0.3
0.75 | 0.74989 | -0.11
0.5 | 0.49971 | -0.29
0.25 | 0.24993 | -0.07
0.1 | 0.09983 | -0.17
0.05 | 0.04979 | -0.21
0.02 | 0.01992 | -0.08
0.01 | 0.00984 | -0.16
0 | 0.00013 | 0.13
-0.01 | -0.01039 | -0.39
-0.02 | -0.020475 | -0.475
-0.05 | -0.05037 | -0.37
-0.1 | -0.1004 | -0.4
-0.25 | -0.2505 | -0.5
-0.5 | -0.5003 | -0.3
-0.75 | -0.75046 | -0.46
-1 | -1.0003 | -0.27
-2 | -2.0002 | -0.25
-3 | -3.0006 | -0.6
-3.25 | -3.2505 | -0.5
-3.5 | -3.5008 | -0.8
-3.75 | -3.7507 | -0.69
-4 | -4.0002 | -0.24
-4.4 | -4.4002 | -0.15
-4.5 | -4.5002 | -0.24
-4.6 | -4.6004 | -0.36
-4.75 | -4.7505 | -0.53
-4.9 | -4.9002 | -0.25
-5 | -4.9419 | 58.06