## Single-ended
Single Ended vs GND with 10kOhm, 0.1% feedback resistors |  |  |  | VCC+ | +5,005 V
Input: 100pF to GND, ±5.0V by internal power supply |  |  |  | VCC- | -5,001 V | L = 100uH | ! measurements vary in 10uV scope
In_P | In_P
In_N | GND
In_P | Vout P to N | abs deviation | rel deviation | Buf_P to GND | Buf_N to GND | Buf_P to Buf_N
5 | 4.9526 | -47.4 |  | 4.995 | 0.000624 | 4.9943
4.9 | 4.9014 | 1.4 |  | 4.9268 | 0.000625 | 4.9349
4.75 | 4.7516 | 1.65 |  | 4.7524 | 0.000625 | 4.7518
4.6 | 4.6015 | 1.5 |  | 4.6023 | 0.000625 | 4.6016
4.5 | 4.5014 | 1.4 |  | 4.5022 | 0.000627 | 4.5016
4.4 | 4.4013 | 1.29 |  | 4.4021 | 0.000625 | 4.4014
4 | 4.0009 | 0.87 |  | 4.0017 | 0.000626 | 4.001
3.75 | 3.7502 | 0.2 |  | 3.751 | 0.000627 | 3.7504
3.5 | 3.5003 | 0.3 |  | 3.5011 | 0.000627 | 3.5005
3.25 | 3.25 | 0.02 |  | 3.2508 | 0.000625 | 3.2502
3 | 3 | 0.04 |  | 3.0009 | 0.000625 | 3.0003
2 | 1.9997 | -0.28 |  | 2.0006 | 0.000625 | 2
1 | 0.99972 | -0.28 |  | 1.0006 | 0.000625 | 1
0.75 | 0.74991 | -0.09 |  | 0.75084 | 0.000625 | 0.7502
0.5 | 0.49973 | -0.27 |  | 0.50066 | 0.000625 | 0.50004
0.25 | 0.24994 | -0.06 |  | 0.25088 | 0.000625 | 0.25025
0.1 | 0.09983 | -0.17 |  | 0.10077 | 0.000625 | 0.10015
0.05 | 0.0498 | -0.2 |  | 0.05074 | 0.000625 | 0.05011
0.02 | 0.01995 | -0.05 |  | 0.02087 | 0.000628 | 0.02024
0.01 | 0.00986 | -0.14 |  | 0.01079 | 0.000629 | 0.01016
0 | 0.00015 | 0.15 |  | 0.00108 | 0.000628 | 0.00045
-0.01 | -0.01042 | -0.42 |  | -0.00945 | 0.000628 | -0.01008
-0.02 | -0.02049 | -0.49 |  | -0.01953 | 0.000627 | -0.02016
-0.05 | -0.05037 | -0.37 |  | -0.0494 | 0.000627 | -0.05004
-0.1 | -0.10039 | -0.39 |  | -0.0994 | 0.000627 | -0.10007
-0.25 | -0.25049 | -0.49 |  | -0.24955 | 0.000627 | -0.25018
-0.5 | -0.50031 | -0.31 |  | -0.49933 | 0.000627 | -0.49996
-0.75 | -0.75049 | -0.49 |  | -0.7495 | 0.000627 | -0.75013
-1 | -1.0003 | -0.3 |  | -0.99931 | 0.000628 | -0.99993
-2 | -2.0003 | -0.3 |  | -1.9992 | 0.000628 | -1.9999
-3 | -3.0007 | -0.69 |  | -2.9996 | 0.000625 | -3.0002
-3.25 | -3.2506 | -0.6 |  | -3.2495 | 0.000625 | -3.2501
-3.5 | -3.5009 | -0.9 |  | -3.4998 | 0.000623 | -3.5004
-3.75 | -3.7508 | -0.78 |  | -3.7497 | 0.000623 | -3.7503
-4 | -4.0003 | -0.3 |  | -3.9992 | 0.000623 | -3.9998
-4.4 | -4.4002 | -0.2 |  | -4.3991 | 0.000622 | -4.3997
-4.5 | -4.5003 | -0.3 |  | -4.4992 | 0.000622 | -4.4998
-4.6 | -4.6004 | -0.4 |  | -4.5993 | 0.000624 | -4.5999
-4.75 | -4.7506 | -0.6 |  | -4.7494 | 0.000623 | -4.75
-4.9 | -4.8999 | 0.1 |  | -4.9079 | 0.000622 | -4.9103
-5 | -4.9487 | 51.3 |  | -4.9818 | 0.000618 | -4.9825

## Fully Differential
Fully differential with 10kOhm, 0.1% feedback resistors |  |  |  | VCC+ | +5,005 V
Input: 100pF to GND, ±5.0V by internal power supply |  |  |  | VCC- | -5,001 V | L = 100uH | ! measurements vary in 10uV scope
In_P | 2,5V + V_in/2 (referenced to GND)
In_N | 2,5V - V_in/2 (referenced to GND)
In P to N | Vout P to N | abs deviation | rel deviation | Buf_P to GND | Buf_N to GND | Buf_P to Buf_N
5 | 4.9526 | -47.4 |  | 4.995 | 0.00201 | 4.9929
4.9 | 4.9023 | 2.28 |  | 4.9571 | 0.04979 | 4.9099
4.75 | 4.7521 | 2.1 |  | 4.8772 | 0.12492 | 4.7523
4.6 | 4.6018 | 1.8 |  | 4.8021 | 0.20013 | 4.602
4.5 | 4.502 | 2 |  | 4.7524 | 0.25027 | 4.5021
4.4 | 4.4018 | 1.79 |  | 4.7024 | 0.30041 | 4.402
4 | 4.0026 | 2.58 |  | 4.5021 | 0.49942 | 4.0027
3.75 | 3.7521 | 2.1 |  | 4.377 | 0.62478 | 3.7522
3.5 | 3.5019 | 1.93 |  | 4.2522 | 0.75013 | 3.5021
3.25 | 3.2515 | 1.47 |  | 4.1271 | 0.87547 | 3.2516
3 | 3.0022 | 2.2 |  | 4.0016 | 0.99928 | 3.0024
2 | 2.0002 | 0.24 |  | 3.5011 | 1.5007 | 2.0004
1 | 1.0003 | 0.25 |  | 3.0009 | 2.0005 | 1.0004
0.75 | 0.74978 | -0.22 |  | 2.8758 | 2.1259 | 0.7499
0.5 | 0.5012 | 1.2 |  | 2.751 | 2.2497 | 0.50135
0.25 | 0.25072 | 0.72 |  | 2.6259 | 2.375 | 0.25087
0.1 | 0.10043 | 0.43 |  | 2.5508 | 2.4502 | 0.10058
0.05 | 0.05031 | 0.31 |  | 2.5258 | 2.4753 | 0.05047
0.02 | 0.02125 | 1.25 |  | 2.5108 | 2.4894 | 0.02144
0.01 | 0.0101 | 0.1 |  | 2.506 | 2.4957 | 0.0103
0 | 0.0002 | 0.2 |  | 2.5008 | 2.5004 | 0.0004
-0.01 | -0.0094 | 0.6 |  | 2.4959 | 2.5052 | -0.00926
-0.02 | -0.01933 | 0.67 |  | 2.4907 | 2.5099 | -0.01918
-0.05 | -0.04994 | 0.06 |  | 2.4758 | 2.5255 | -0.04978
-0.1 | -0.10001 | -0.01 |  | 2.4507 | 2.5506 | -0.09987
-0.25 | -0.24992 | 0.08 |  | 2.376 | 2.6258 | -0.24979
-0.5 | -0.49888 | 1.12 |  | 2.2509 | 2.7496 | -0.49874
-0.75 | -0.7494 | 0.6 |  | 2.1257 | 2.875 | -0.74922
-1 | -0.99988 | 0.12 |  | 2.0006 | 3.0003 | -0.99973
-2 | -1.9996 | 0.4 |  | 1.5007 | 3.5002 | -1.9995
-3 | -3.0001 | -0.1 |  | 1.0007 | 4.0005 | -2.9999
-3.25 | -3.2508 | -0.8 |  | 0.87557 | 4.1262 | -3.2506
-3.5 | -3.5009 | -0.9 |  | 0.75086 | 4.2516 | -3.5007
-3.75 | -3.7514 | -1.36 |  | 0.62578 | 4.3769 | -3.7511
-4 | -4.0017 | -1.7 |  | 0.5007 | 4.5023 | -4.0016
-4.4 | -4.4005 | -0.5 |  | 0.30094 | 4.7012 | -4.4003
-4.5 | -4.5007 | -0.7 |  | 0.2509 | 4.7514 | -4.5005
-4.6 | -4.6008 | -0.8 |  | 0.20087 | 4.8015 | -4.6007
-4.75 | -4.7511 | -1.1 |  | 0.12582 | 4.8768 | -4.7509
-4.9 | -4.9013 | -1.3 |  | 0.05077 | 4.9572 | -4.9012
-5 | -4.9524 | 47.6 |  | 0.0011 | 4.9954 | -4.9944