## Tabelle1
Quantity per PCB | Comment | Designator | MF | MPN | Value | Description | Benötigt für 20 PCBs | Quantity Beistellung | Notiz
2 | LM5007 | U1, U4 | Texas Instruments | LM5007MM/NOPB |  | Buck Converter, 9-75Vin, 2.5-73Vout | 40 | 40
1 | LP2985A-25 | U2 | Texas Instruments | LP2985A-25 |  | 150mA, LDO, Vout = 2.5V, Vin,max = 16V | 20 | 30
1 | LT6654-5 | U3 | Analog Devices | LT6654AIS6-5#TRMPBF |  |  | 20 | 11 | Rest wird in zusätzlichem Paket beigestellt
2 | LMK1C1104 | U5, U12 |  |  |  | 4-channel output LVCMOS 1.8-V buffer | 40 | 40
8 | LTC2311 | U6A, U6B, U6C, U6D, U6E, U6F, U6G, U6H | Analog Devices | LTC2311CMSE-16#PBF |  | 16 Bit SAR ADC, 5MSps | 160 | 80 | Rest wird in zusätzlichem Paket beigestellt
8 | LT6203 | U7A, U7B, U7C, U7D, U7E, U7F, U7G, U7H | Linear Technology | LT6203CMS8#PBF |  | 2 Ch Low Noise, Low Power OpAmp | 160 | 170
1 | TPS7A30 | U8 | Texas Instruments | TPS7A3001DGN |  | -36V, -200mA, Ultralow-Noise, High PSRR, Adjustable -1.18 to -33 V Output, Negative Linear Regulator, 8-pin MSOP (DGN), -40 to 125 degC, Green (RoHS & no Sb/Br) | 20 | 30
1 | TPS7A49 | U9 | Texas Instruments | TPS7A4901DGN |  | +36V, +150mA, Ultralow-Noise, Positive LINEAR REGULATOR, DGN0008D | 20 | 30
1 | LP2985A-50 | U10 | Texas Instruments | LP2985A-50 |  | 150mA, LDO, Vout = 5V, Vin,max = 16V | 20 | 30
1 | BUF634AIDR | U11 |  |  |  | IC OP AMP BUFFER 8SOIC | 20 | 30
1 | LP2985A-18 | U14 |  |  |  | 150mA, LDO, Vout = 1.8V , Vin,max = 16V | 20 | 30
8 | THS4521 | U15A, U15B, U15C, U15D, U15E, U15F, U15G, U15H |  |  |  | IC AMP RRO NEG OUT VLP 8VSSOP (Single Channel fully differential Amplifier) | 160 | 200
[7 empty] | Number of PCBs | 20