## Single-ended
Single Ended vs GND with 10kOhm, 0.1% feedback resistors |  |  |  | VCC+ | +5,196 V
Input: 100Ohm in series 100pF to GND, ±5.2V by internal power supply |  |  |  | VCC- | -5,203 V | L = 100uH | ! measurements vary in 10uV scope
In_P | In_P
In_N | GND
In_P | Vout P to N | abs deviation | rel deviation | Buf_P to GND | Buf_N to GND | Buf_P to Buf_N
5.2 | 5.1421 | -57.86 |  | 5.1856 | 0.000801 | 5.1848
5.1 | 5.101 | 0.97 |  | 5.1022 | 0.000802 | 5.1014
5 | 5.0011 | 1.12 |  | 5.0021 | 0.000803 | 5.0013
4.9 | 4.901 | 1 |  | 4.902 | 0.000804 | 4.9012
4.75 | 4.7512 | 1.2 |  | 4.7522 | 0.000803 | 4.7514
4.6 | 4.6011 | 1.07 |  | 4.602 | 0.000803 | 4.6013
4.5 | 4.5009 | 0.95 |  | 4.5019 | 0.000801 | 4.502
4.4 | 4.4009 | 0.87 |  | 4.4018 | 0.000802 | 4.401
4 | 3.9999 | -0.12 |  | 4.0009 | 0.000802 | 4.0009
3.75 | 3.7499 | -0.07 |  | 3.7509 | 0.0008 | 3.7501
3.5 | 3.5 | 0.02 |  | 3.501 | 0.000799 | 3.5003
3.25 | 3.2498 | -0.2 |  | 3.2508 | 0.000799 | 3.25
3 | 2.9999 | -0.1 |  | 3.0009 | 0.000798 | 3.0001
2 | 1.9996 | -0.4 |  | 2.0006 | 0.000795 | 1.9998
1 | 0.99965 | -0.35 |  | 1.0008 | 0.000791 | 0.99993
0.75 | 0.74984 | -0.16 |  | 0.75095 | 0.00079 | 0.75014
0.5 | 0.49967 | -0.33 |  | 0.5008 | 0.000794 | 0.5
0.25 | 0.2499 | -0.1 |  | 0.25103 | 0.000793 | 0.25023
0.1 | 0.0998 | -0.2 |  | 0.10094 | 0.000794 | 0.10015
0.05 | 0.0498 | -0.2 |  | 0.05093 | 0.000799 | 0.05014
0.02 | 0.0199 | -0.1 |  | 0.02106 | 0.000799 | 0.02026
0.01 | 0.0099 | -0.1 |  | 0.01099 | 0.0008 | 0.01018
0 | 0.00018 | 0.18 |  | 0.00128 | 0.000799 | 0.000472
-0.01 | -0.01038 | -0.38 |  | -0.00925 | 0.000799 | -0.010047
-0.02 | -0.02046 | -0.46 |  | -0.019325 | 0.000803 | -0.02013
-0.05 | -0.05034 | -0.34 |  | -0.0492 | 0.000803 | -0.05
-0.1 | -0.10038 | -0.38 |  | -0.09922 | 0.000802 | -0.10003
-0.25 | -0.25047 | -0.47 |  | -0.24932 | 0.000803 | -0.25012
-0.5 | -0.50024 | -0.24 |  | -0.49909 | 0.000803 | -0.49989
-0.75 | -0.7504 | -0.4 |  | -0.74924 | 0.000802 | -0.75005
-1 | -1.0002 | -0.19 |  | -0.99903 | 0.000801 | -0.99982
-2 | -2.0001 | -0.1 |  | -1.9989 | 0.000801 | -1.9997
-3 | -3.0004 | -0.4 |  | -2.9992 | 0.000801 | -3
-3.25 | -3.2503 | -0.3 |  | -3.2491 | 0.000802 | -3.2499
-3.5 | -3.5006 | -0.6 |  | -3.4993 | 0.000801 | -3.5001
-3.75 | -3.7505 | -0.46 |  | -3.7492 | 0.000801 | -3.75
-4 | -4.0003 | -0.3 |  | -3.999 | 0.0008 | -3.9999
-4.4 | -4.3997 | 0.3 |  | -4.3984 | 0.000801 | -4.3992
-4.5 | -4.4998 | 0.2 |  | -4.4985 | 0.000801 | -4.4993
-4.6 | -4.5999 | 0.08 |  | -4.5986 | 0.000801 | -4.5994
-4.75 | -4.7501 | -0.07 |  | -4.7488 | 0.0008 | -4.7496
-4.9 | -4.8998 | 0.15 |  | -4.8985 | 0.000799 | -4.8994
-5 | -5 | 0.04 |  | -4.9986 | 0.000797 | -4.9994
-5.1 | -5.0983 | 1.7 |  | -5.0987 | 0.000796 | -5.0995
-5.2 | -5.1386 | 61.4 |  | -5.184 | 0.000788 | -5.1848

## Fully Differential
Fully differential with 10kOhm, 0.1% feedback resistors |  |  |  | VCC+ | +5,1965 V
Input: 100Ohm in series 100pF to GND, ±5.2V by internal power supply |  |  |  | VCC- | -5,203 V | L = 100uH | ! measurements vary in 10uV scope
In_P | 2,6V + V_in/2 (referenced to GND)
In_N | 2,6V - V_in/2 (referenced to GND)
In P to N | Vout P to N | abs deviation | rel deviation | Buf_P to GND | Buf_N to GND | Buf_P to Buf_N
5.2 | 5.1423 | -57.7 |  | 5.186 | 0.0021 | 5.1839
5.1 | 5.1013 | 1.34 |  | 5.1519 | 0.05007 | 5.1018
5 | 5.0019 | 1.92 |  | 5.1022 | 0.1001 | 5.0021
4.9 | 4.9017 | 1.75 |  | 5.0522 | 0.15025 | 4.9019
4.75 | 4.7515 | 1.46 |  | 4.9771 | 0.22546 | 4.7517
4.6 | 4.6011 | 1.15 |  | 4.902 | 0.30068 | 4.6013
4.5 | 4.5026 | 2.55 |  | 4.852 | 0.34925 | 4.5027
4.4 | 4.4024 | 2.36 |  | 4.8019 | 0.39938 | 4.4025
4 | 4.002 | 1.98 |  | 4.6021 | 0.59995 | 4.0021
3.75 | 3.7515 | 1.48 |  | 4.4769 | 0.72528 | 3.7517
3.5 | 3.5014 | 1.36 |  | 4.3518 | 0.85064 | 3.5021
3.25 | 3.2523 | 2.3 |  | 4.2269 | 0.97441 | 3.2525
3 | 3.0013 | 1.25 |  | 4.1012 | 1.0998 | 3.0014
2 | 2.001 | 1 |  | 3.6008 | 1.5996 | 2.0012
1 | 0.99991 | -0.09 |  | 3.101 | 2.101 | 1.0001
0.75 | 0.751 | 1 |  | 2.9759 | 2.2248 | 0.75114
0.5 | 0.50054 | 0.54 |  | 2.8508 | 2.3501 | 0.5007
0.25 | 0.2504 | 0.4 |  | 2.726 | 2.4755 | 0.25056
0.1 | 0.10013 | 0.13 |  | 2.651 | 2.5506 | 0.10029
0.05 | 0.05004 | 0.04 |  | 2.6259 | 2.5757 | 0.05019
0.02 | 0.02098 | 0.98 |  | 2.611 | 2.5898 | 0.02113
0.01 | 0.0095 | -0.5 |  | 2.6058 | 2.5961 | 0.00964
0 | 5e-05 | 0.05 |  | 2.6009 | 2.6008 | 0.0001
-0.01 | -0.00958 | 0.42 |  | 2.596 | 2.6055 | -0.00946
-0.02 | -0.01951 | 0.49 |  | 2.5908 | 2.6102 | -0.0194
-0.05 | -0.05014 | -0.14 |  | 2.5759 | 2.6259 | -0.05
-0.1 | -0.10025 | -0.25 |  | 2.5508 | 2.6509 | -0.1001
-0.25 | -0.24899 | 1.01 |  | 2.4758 | 2.7246 | -0.24883
-0.5 | -0.49906 | 0.94 |  | 2.351 | 2.8499 | -0.49893
-0.75 | -0.74954 | 0.46 |  | 2.2259 | 2.9753 | -0.7494
-1 | -1 | -0.03 |  | 2.1007 | 3.1006 | -0.99988
-2 | -2.0001 | -0.1 |  | 1.6005 | 3.6004 | -2
-3 | -2.9998 | 0.2 |  | 1.1008 | 4.1004 | -2.9996
-3.25 | -3.2506 | -0.6 |  | 0.97573 | 4.2262 | -3.2504
-3.5 | -3.5012 | -1.2 |  | 0.85065 | 4.3517 | -3.501
-3.75 | -3.7512 | -1.23 |  | 0.72595 | 4.477 | -3.7511
-4 | -4 | 0 |  | 0.60088 | 4.6008 | -4
-4.4 | -4.4008 | -0.78 |  | 0.40075 | 4.8014 | -4.4007
-4.5 | -4.5006 | -0.6 |  | 0.3511 | 4.8516 | -4.5005
-4.6 | -4.6007 | -0.75 |  | 0.30107 | 4.9017 | -4.6006
-4.75 | -4.751 | -1 |  | 0.22603 | 4.9769 | -4.7509
-4.9 | -4.9013 | -1.28 |  | 0.15099 | 5.0521 | -4.9011
-5 | -5.0014 | -1.4 |  | 0.10096 | 5.1022 | -5.0013
-5.1 | -5.0994 | 0.58 |  | 0.05092 | 5.1508 | -5.0999
-5.2 | -5.1415 | 58.52 |  | 0.00126 | 5.186 | -5.1848