## Single-ended
Single Ended vs GND with 10kOhm, 0.1% feedback resistors |  |  |  |  | VCC+ | +5,196 V
Input: 100Ohm in series 100pF to GND, ±5.2V by internal power supply |  |  |  |  | VCC- | -5,203 V | L = 100uH | ! measurements vary in 10uV scope
In_P | In_P
In_N | GND
y = 0,9988x + 0,0001
In_P | Vout P to N | abs deviation | fitted formula x=(y-0,0001)/0,9988 | rel deviation %
5.2 | 5.1421 | -57.86 | 5.2061 | -0.11822
5.1 | 5.101 | 0.97 | 5.106 | -0.11818
5 | 5.0011 | 1.12 | 5.0059 | -0.11814
4.9 | 4.901 | 1 | 4.9058 | -0.1181
4.75 | 4.7512 | 1.2 | 4.7556 | -0.11804
4.6 | 4.6011 | 1.07 | 4.6054 | -0.11797
4.5 | 4.5009 | 0.95 | 4.5053 | -0.11792
4.4 | 4.4009 | 0.87 | 4.4052 | -0.11787
4 | 3.9999 | -0.12 | 4.0047 | -0.11764
3.75 | 3.7499 | -0.07 | 3.7544 | -0.11747
3.5 | 3.5 | 0.02 | 3.5041 | -0.11728
3.25 | 3.2498 | -0.2 | 3.2538 | -0.11706
3 | 2.9999 | -0.1 | 3.0035 | -0.11681
2 | 1.9996 | -0.4 | 2.0023 | -0.11514
1 | 0.99965 | -0.35 | 1.0011 | -0.11013
0.75 | 0.74984 | -0.16 | 0.7508 | -0.10679
0.5 | 0.49967 | -0.33 | 0.5005 | -0.10012
0.25 | 0.2499 | -0.1 | 0.2502 | -0.080096
0.1 | 0.0998 | -0.2 | 0.10002 | -0.020024
0.05 | 0.0498 | -0.2 | 0.04996 | 0.080096
0.02 | 0.0199 | -0.1 | 0.019924 | 0.38046
0.01 | 0.0099 | -0.1 | 0.0099119 | 0.88106
0 | 0.00018 | 0.18 | -0.00010012 | #DIV/0!
-0.01 | -0.01038 | -0.38 | -0.010112 | -1.1213
-0.02 | -0.02046 | -0.46 | -0.020124 | -0.62074
-0.05 | -0.05034 | -0.34 | -0.05016 | -0.32038
-0.1 | -0.10038 | -0.38 | -0.10022 | -0.22026
-0.25 | -0.25047 | -0.47 | -0.2504 | -0.16019
-0.5 | -0.50024 | -0.24 | -0.5007 | -0.14017
-0.75 | -0.7504 | -0.4 | -0.751 | -0.13349
-1 | -1.0002 | -0.19 | -1.0013 | -0.13016
-2 | -2.0001 | -0.1 | -2.0025 | -0.12515
-3 | -3.0004 | -0.4 | -3.0037 | -0.12348
-3.25 | -3.2503 | -0.3 | -3.254 | -0.12322
-3.5 | -3.5006 | -0.6 | -3.5043 | -0.123
-3.75 | -3.7505 | -0.46 | -3.7546 | -0.12281
-4 | -4.0003 | -0.3 | -4.0049 | -0.12265
-4.4 | -4.3997 | 0.3 | -4.4054 | -0.12242
-4.5 | -4.4998 | 0.2 | -4.5055 | -0.12237
-4.6 | -4.5999 | 0.08 | -4.6056 | -0.12232
-4.75 | -4.7501 | -0.07 | -4.7558 | -0.12225
-4.9 | -4.8998 | 0.15 | -4.906 | -0.12219
-5 | -5 | 0.04 | -5.0061 | -0.12215
-5.1 | -5.0983 | 1.7 | -5.1062 | -0.12211
-5.2 | -5.1386 | 61.4 | -5.2063 | -0.12207

## Fully Differential
Fully differential with 10kOhm, 0.1% feedback resistors |  |  |  |  | VCC+ | +5,1965 V
Input: 100Ohm in series 100pF to GND, ±5.2V by internal power supply |  |  |  |  | VCC- | -5,203 V | L = 100uH | ! measurements vary in 10uV scope
In_P | 2,6V + V_in/2 (referenced to GND)
In_N | 2,6V - V_in/2 (referenced to GND)
y = 0,9991x + 0,0004
In P to N | Vout P to N | abs deviation | fitted formula x=(y-0,0004)/0,9991 | rel deviation %
5.2 | 5.1423 | -57.7 | 5.2043 | -0.082382
5.1 | 5.1013 | 1.34 | 5.1042 | -0.082231
5 | 5.0019 | 1.92 | 5.0041 | -0.082074
4.9 | 4.9017 | 1.75 | 4.904 | -0.08191
4.75 | 4.7515 | 1.46 | 4.7539 | -0.081652
4.6 | 4.6011 | 1.15 | 4.6037 | -0.081378
4.5 | 4.5026 | 2.55 | 4.5037 | -0.081184
4.4 | 4.4024 | 2.36 | 4.4036 | -0.080982
4 | 4.002 | 1.98 | 4.0032 | -0.080072
3.75 | 3.7515 | 1.48 | 3.753 | -0.079405
3.5 | 3.5014 | 1.36 | 3.5028 | -0.078642
3.25 | 3.2523 | 2.3 | 3.2525 | -0.077762
3 | 3.0013 | 1.25 | 3.0023 | -0.076736
2 | 2.001 | 1 | 2.0014 | -0.070063
1 | 0.99991 | -0.09 | 1.0005 | -0.050045
0.75 | 0.751 | 1 | 0.75028 | -0.0367
0.5 | 0.50054 | 0.54 | 0.50005 | -0.010009
0.25 | 0.2504 | 0.4 | 0.24982 | 0.070063
0.1 | 0.10013 | 0.13 | 0.09969 | 0.31028
0.05 | 0.05004 | 0.04 | 0.049645 | 0.71064
0.02 | 0.02098 | 0.98 | 0.019618 | 1.9117
0.01 | 0.0095 | -0.5 | 0.0096086 | 3.9135
0 | 5e-05 | 0.05 | -0.00040036 | #DIV/0!
-0.01 | -0.00958 | 0.42 | -0.010409 | -4.0937
-0.02 | -0.01951 | 0.49 | -0.020418 | -2.0919
-0.05 | -0.05014 | -0.14 | -0.050445 | -0.8908
-0.1 | -0.10025 | -0.25 | -0.10049 | -0.49044
-0.25 | -0.24899 | 1.01 | -0.25063 | -0.25023
-0.5 | -0.49906 | 0.94 | -0.50085 | -0.17015
-0.75 | -0.74954 | 0.46 | -0.75108 | -0.14346
-1 | -1 | -0.03 | -1.0013 | -0.13012
-2 | -2.0001 | -0.1 | -2.0022 | -0.1101
-3 | -2.9998 | 0.2 | -3.0031 | -0.10343
-3.25 | -3.2506 | -0.6 | -3.2533 | -0.1024
-3.5 | -3.5012 | -1.2 | -3.5036 | -0.10152
-3.75 | -3.7512 | -1.23 | -3.7538 | -0.10076
-4 | -4 | 0 | -4.004 | -0.10009
-4.4 | -4.4008 | -0.78 | -4.4044 | -0.09918
-4.5 | -4.5006 | -0.6 | -4.5045 | -0.098978
-4.6 | -4.6007 | -0.75 | -4.6045 | -0.098785
-4.75 | -4.751 | -1 | -4.7547 | -0.09851
-4.9 | -4.9013 | -1.28 | -4.9048 | -0.098252
-5 | -5.0014 | -1.4 | -5.0049 | -0.098088
-5.1 | -5.0994 | 0.58 | -5.105 | -0.097931
-5.2 | -5.1415 | 58.52 | -5.2051 | -0.09778